## Sheet1
| Diameter of the Tube/mm |  |  |  |  | Mean | Mean Radius
Height/mm | 1 | 2 | 3 | 4 | 5 |  |  |  | SD | Pressure | Change in R | Hoop Strain | Hoop Stress/Pa
[12 empty] | 0.0175 | 10700 | 10.7
298.5 | 7.3917 | 7.4283 | 7.4283 | 7.4287 | 7.4299 | 7.4214 | 3.7107 |  | 0.016618 | 2928.285 | 0.062745 | 0.0172 | 10682.2267 | 10.6822
250.5 | 7.4191 | 7.4178 | 7.3847 | 7.3847 | 7.3785 | 7.397 | 3.6985 |  | 0.01979 | 2457.405 | 0.050529 | 0.013851 | 8964.4817 | 8.9645
196.5 | 7.3872 | 7.386 | 7.3865 | 7.3917 | 7.3903 | 7.3883 | 3.6942 |  | 0.0025243 | 1927.665 | 0.04622 | 0.01267 | 7032.0186 | 7.032
156.5 | 7.3749 | 7.3762 | 7.3752 | 7.3762 | 7.364 | 7.3733 | 3.6866 |  | 0.0052144 | 1535.265 | 0.038694 | 0.010607 | 5600.5644 | 5.6006
107.5 | 7.3579 | 7.3599 | 7.3742 | 7.3575 | 7.3849 | 7.3669 | 3.6834 |  | 0.012196 | 1054.575 | 0.035496 | 0.0097303 | 3847.0331 | 3.847
67.5 | 7.3575 | 7.358 | 7.3573 | 7.3226 | 7.3755 | 7.3542 | 3.6771 |  | 0.019296 | 662.175 | 0.029139 | 0.0079879 | 2415.5789 | 2.4156
0 | 7.3266 | 7.2872 | 7.3266 | 7.252 | 7.2872 | 7.2959 | 3.6479 |  | 0.031468 | 0 | 0 | 0 | 0 | 0
[8 empty] | MEAN SD | 0.015301
[12 empty] | E= | 1116894.882
1.1169